## Aktive Komponenten
	Teilenummer KICAD	Datenblatt	Teilenummer Händler	Hersteller	Technische Daten	Anzahl	Gehäuse	Anmerkung	Bestellt	Angeliefert	MOUSER NUMMER
Leistungshalbleiter			EPC2065	EPC	80V, 60A, 3,6mOhm	6	EPC2065 3,5x1,95 with kelvin gate		bestellt
Halbbrückentreiber			NCP51810-D	OnSemi	VDD up to 20V	3	485FN		vorhanden	ja
Shunt (Strommessung)	R1			Bourns	5mOhm	3	2512	Gehäuse muss noch erstellt werden	im Labor verfügbar
Bypass Kondensator	C6	C_VDD			>100nF ceramic 25V		@0603 Handsolder		im Labor verfügbar
Schottkey Diode	D1	D_BST	512-S110FP S110FP	S110FP	100V,low revers recovery, low currrent, low junction capacitance		SOD-123H
Bootstrap Resistor	R6	R_xBST			10 OHM	3	@0603 Handsolder		im Labor verfügbar
high/lowside Bootstrap Kondensator	C2,C3	C_VDDH/_VDDL		Würth	1,2nF, 150V (wegen common Mode Spannung)	6	@0805 Handsolder	100V sollten auch reichen	im Labor verfügbar
Bootstrap Capacitor	C1	C_VBST		Würth	25V,1,2nF,ceramic, low ESR und ESL	3	@0603 Handsolder		im Labor verfügbar
Betriebsspannungs Kondensator	C6	C_VDD	Ceramic	Würth	100nF, close to VDD and SGND Pins 25V		@0603 Handsolder		im Labor verfügbar
Enable Pullup Widerstand	R8	R_EN			1000Ohm		@0603 Handsolder		im Labor verfügbar
Deadtime Bypass Kondensator	C4	C_DTBYP	Ceramic		100nF, close to DT and SGND Pins, 25V		@0603 Handsolder		im Labor verfügbar
Deadtime Einstellungs Widerstand	R7	R_DT			0 Ohm ist die Standardeinstellung, 25k-200k ist equivalentt zu 25ns-200ns Totzeit		@0603 Handsolder		im Labor verfügbar
high/low side Gate Source Widerstand	R2/R4	R_HOSRC/_LOSRC			Größer 4,5Ohm damit strom von 1A nicht überschritten wird (4,5Watt abwärme, das kann man so nicht rechnen)		@0603 Handsolder		im Labor verfügbar
high/lowside Gate Sink Widerstand	R3/R5	R_HOSNK/_HOSNK			Größer 2Ohm damit strom von 2A nicht überschritten wird, (8 Watt abwärme das kann man so nicht rechnen)		@0603 Handsolder		im Labor verfügbar
Enable Bypass Kondensator	C5	C_ENBYP	Ceramic	Würth	10nF	Muss nur verwendet werden wenn der Enable manuell gestuert werden soll	@0603 Handsolder		im Labor verfügbar
Messspannungsverstärker	U2		Lt1999-20	Analog Devices	2Mhz -13V-80V Commonmode,		SOIC8	https://www.mouser.de/ProductDetail/Analog-Devices/LT1999IS8-20PBF?qs=ytflclh7QUVRa6KZk9ay3Q%3D%3D	bestellt		511-TSC2010IST
12V Spannungsversorgung			RPMH12-0.5	RECOM	Nicht isolierend 3-60V/12V 500mA
5V Spannungsversorgung			RPM5.0-10	Recom	nicht isolierend 12V/5V				bestellt

## Widerstände
Funktion	Name / (Version)	Datenblatt / GaN-Treiber	Widerstand / /Ohm	Bestandteile	Leistung / /W	Gehäuse	Genauigkeit/%
Strommessung	R1		5m		3	2512	1
Bootstrap Resistor	R6	R_xBST	10			@0603	1
Enable Pullup Widerstand	R8	R_EN	1000			@0603	1
high/low side Gate Source Widerstand	R2/R4	R_HOSRC/_LOSRC	6,6	2 x 3.3		@0402	?
high/lowside Gate Sink Widerstand	R3/R5	R_HOSNK/_HOSNK	3,3			@0402	?
	R7	R_DT	0			@0603	1